## Foglio1
# | Codice | Descrizione | Traduzione | NOTE | Necessari | Minimo | Da ordinare | Prezzo | SubTotale | Ordinare? | TOT | TOT+IVA
1 | 707-5455 | Terminal block socket, straight, 10 way | Morsettiera maschio | Quella da 10 sembra la più conveniente… | 1 | 5 | 5 | 0.97 | 4.85 |  | 31.34 | 46.7748
2 | 707-5398 | Terminal block plug, side entry, 10 way | Morsettiera femmina |  | 1 | 5 | 5 | 2.334 | 11.67
3 | 782-0814 | ModJack, RightAngle, 8Position, Cat3 | RJ45 8P8C |  | 1 | 5 | 5 | 1.22 | 6.1
4 | 260-4755 | SMA PLUG, RIGHT 90, RD316 | SMA Maschio 90° Crimp | Dipende dall'NFR | 1 | 1 | 1 | 4.69 | 4.69
5 | 193-7751 | RG174 CRIMP PLUG | SMA Maschio Dritto Crimp |  | 1 | 1 | 1 | 2.46 | 2.46
6 | 193-9044 | CONNECTOR, HF, COAX, SMA J01151A0009 | SMA Femmmina pannello Crimp | Se si volesse crimpare anche lato antenna | 1 | 1 | 1 | 6.81 | 6.81
7 | 533-5064 | Switching Regulator, LM2675N-12/NOPB | LM2675 |  | 1 | 1 | 1 | 3.12 | 3.12
8 | 233-5213 | Inductor radial ELC08D 100uH | Induttanza per regolatore |  | 1 | 5 | 5 | 0.572 | 2.86
9 | 400-4141 | Zoccolo Relay DPDT PCB |  |  | 1 | 3 | 3 | 2.19 | 6.57
10 | 742-8168 | Inductor power 115uH 670mA RDL | L'induttanza approvata dalla National… | Non più in vendita | 1 | 5 | 5 | 0 | 0
11 | 572-259 | Condensatore elett radial FC 120uF 35V | Il condensatore approvato dalla Panasonic per sostituire quello approvato dalla National |  | 1 | 5 | 5 | 0.43 | 2.15
12 | 507-545 | Portabatteria tipo 2 x AA |  |  | 1 | 1 | 1 | 7.37 | 7.37
13 | 540-8639 | Induttore Panasonic100μH ±10%, 820mA Icc |  |  | 1 | 5 | 5 | 0.534 | 2.67
14 | 126-7181 | TRIAC STMicroelectronics BTA06-600CW, TO-220AB Isolated, 3 pin |  |  | 3 | 1 | 3 | 1.03 | 3.09 | ×
15 | 671-1422 | Fotoaccoppiatore Fairchild MOC3023MX, ingresso 60mA, uscita Triac, PDIP 6 pin |  |  | 1 | 5 | 5 | 0.578 | 2.89 | ×
16 | 790-1105 | 5 way PCB terminal block 2.5mm |  |  | 3 | 5 | 5 | 1.168 | 5.84 | ×
17 | 533-5086 | Switching Regulator, LM2675N-5.0/NOPB, Controller Buck, 1A, 5V, 260kHz, MDIP, 8-Pin |  |  | 1 | 1 | 1 | 3.93 | 3.93 | ×
18 | 486-4460 | Diodo Schottky STMicroelectronics 1N5819, 2 pin, DO-204AL |  |  | 1 | 5 | 5 | 0.168 | 0.84 | ×
19 | 742-7960 | Induttore Pulse PE-52645NL 150µH ±20%, 1,7A Icc, 0,42Ω Rcc |  |  | 1 | 5 | 5 | 2.358 | 11.79 | ×
20 | 403-888 | Regolatore di tensione bassa caduta MCP1700-3302E/TO, 0.25A, 3.3V, ±2%, 2.3 to 6Vin, TO-92, 3-Pin |  |  | 1 | 10 | 10 | 0.296 | 2.96 | ×
21 | [6 empty] | 0 |  | 0
22 | [6 empty] | 0 |  | 0
23 | [6 empty] | 0 |  | 0
24 | [6 empty] | 0 |  | 0
25 | [6 empty] | 0 |  | 0
26 | [6 empty] | 0 |  | 0
27 | [6 empty] | 0 |  | 0
28 | [6 empty] | 0 |  | 0
29 | [6 empty] | 0 |  | 0